## coin_cell_assembly_1223
Name | DataType | Comment | 读写权限 | DeviceType | Address | 备注
COIL_SYS_START_CMD | BOOL | 设备启动命令 | read/write | coil | 8010 | PC---PLC
COIL_SYS_STOP_CMD | BOOL | 设备停止命令 | read/write | coil | 8020 | PC---PLC
COIL_SYS_RESET_CMD | BOOL | 设备复位命令 | read/write | coil | 8030 | PC---PLC
COIL_SYS_HAND_CMD | BOOL | 设备手动模式命令 | read/write | coil | 8040 | PC---PLC
COIL_SYS_AUTO_CMD | BOOL | 设备自动模式命令 | read/write | coil | 8050 | PC---PLC
COIL_SYS_INIT_CMD | BOOL | 设备初始化模式命令 | read/write | coil | 8060 | PC---PLC
COIL_SYS_STOP_STATUS | BOOL | 设备暂停中 | read | coil | 8220 | PLC---PC
| BOOL | 设备启动中 | read | coil | 8210 | PLC---PC
| BOOL | 设备异常复位中 | read | coil | 8230 | PLC---PC
| BOOL | 设备手动模式 | read | coil | 8240 | PLC---PC
| BOOL | 设备自动模式 | read | coil | 8250 | PLC---PC
| BOOL | 设备初始化完成 | read | coil | 8260 | PLC---PC
| BOOL | UNILAB发送电解液瓶数完毕 | read/write | coil | 8720 | PC---PLC
| BOOL | 设备请求接受电解液瓶数 | read | coil | 8520 | PLC---PC
REG_MSG_ELECTROLYTE_NUM | WORD | 电解液使用瓶数 | read/write | hold_register | 496 | PC---PLC（HMI--PLC）
| WORD | 负极片盘矩阵点位（初始位0） | read/write | hold_register | 440 | PC---PLC（HMI--PLC）
| WORD | 隔膜盘矩阵点位（初始位0） | read/write | hold_register | 450 | PC---PLC（HMI--PLC）
| WORD | 电解液瓶盘_缓存上料矩阵点位（初始位0） | read/write | hold_register | 460 | PC---PLC（HMI--PLC）
| WORD | 电解液瓶盘_缓存回收矩阵点位（初始位0） | read/write | hold_register | 430 | PC---PLC（HMI--PLC）
| WORD | g_电解液瓶盘_手套箱无杆缸矩阵点位（初始位0） | read/write | hold_register | 470 | PC---PLC（HMI--PLC）
| WORD | 移液枪头矩阵点位（初始位0） | read/write | hold_register | 480 | PC---PLC（HMI--PLC）
| WORD | 设置负极片盘数 | read/write | hold_register | 443 | PC---PLC（HMI--PLC）
| WORD | 设置隔膜盘数 | read/write | hold_register | 453 | PC---PLC（HMI--PLC）
COIL_UNILAB_SEND_MSG_SUCC_CMD | BOOL | UNILAB发送配方完毕 | read/write | coil | 8700 | PC---PLC
COIL_REQUEST_REC_MSG_STATUS | BOOL | 设备请求接受配方 | read/write | coil | 8500 | PLC---PC
REG_MSG_ELECTROLYTE_USE_NUM | INT16 | 单瓶电解液使用次数 | read/write | hold_register | 11000 | PC---PLC
REG_MSG_ELECTROLYTE_VOLUME | INT16 | 电解液吸取量 | read/write | hold_register | 11004 | PC---PLC
REG_MSG_ASSEMBLY_PRESSURE | INT16 | 电池组装压制力 | read/write | hold_register | 11008 | PC---PLC
REG_DATA_ELECTROLYTE_CODE | STRING | 电解液二维码序列号 | read/write | hold_register | 10020 | PC---PLC
| BOOL | 视觉对位（false:使用，true:忽略） | read/write | coil | 8300 | PC---PLC（HMI--PLC）
| BOOL | 复检（false:使用，true:忽略） | read/write | coil | 8310 | PC---PLC（HMI--PLC）
| BOOL | 手套箱_左仓（false:使用，true:忽略） | read/write | coil | 8320 | PC---PLC（HMI--PLC）
| BOOL | 手套箱_右仓（false:使用，true:忽略） | read/write | coil | 8420 | PC---PLC（HMI--PLC）
| BOOL | 机械手搬送料盘（false:使用，true:忽略） | read/write | coil | 8330 | PC---PLC（HMI--PLC）
| BOOL | 铝箔物料（false:使用，true:忽略） | read/write | coil | 8340 | PC---PLC（HMI--PLC）
| BOOL | 真空检知（false:使用，true:忽略） | read/write | coil | 8350 | PC---PLC（HMI--PLC）
| BOOL | 压制模式（false:压力检测模式，True:距离模式） | read/write | coil | 8360 | PC---PLC（HMI--PLC）
| BOOL | 电解液添加模式（false:单次滴液，true:二次滴液） | read/write | coil | 8370 | PC---PLC（HMI--PLC）
| BOOL | 正极片称重（false:使用，true:忽略） | read/write | coil | 8380 | PC---PLC（HMI--PLC）
| BOOL | 正负极片组装方式（false:正装，true:倒装） | read/write | coil | 8390 | PC---PLC（HMI--PLC）
| BOOL | 压制清洁（false:使用，true:忽略） | read/write | coil | 8400 | PC---PLC（HMI--PLC）
| BOOL | 物料盘摆盘方式（false:水平摆盘，true:堆叠摆盘） | read/write | coil | 8410 | PC---PLC（HMI--PLC）
| BOOL | 忽略Unilab交互（false:使用，true:忽略） | read/write | coil | 8450 | PC---PLC（HMI--PLC）
| BOOL | 忽略电池清洁（false:使用，true:忽略） | read/write | colil | 8460 | PC---PLC（HMI--PLC）
| BOOL | 二次滴液吸液时机（false:正常吸液，true:先吸液） | read/write | colil | 8430 | PC---PLC（HMI--PLC） | 20260101新增
| BOOL | 二次滴液开始滴液时机（false:正极片前，true:正极片后） | read/write | colil | 8470 | PC---PLC（HMI--PLC）
| INT16 | 移液枪排液量（排液第一次） | read/write | hold_register | 4001 | PC---PLC（HMI--PLC）
COIL_UNILAB_SEND_MSG_SUCC_CMD | BOOL | UNILAB发送配方完毕 | read/write | coil | 8510 | PC---PLC
COIL_UNILAB_REC_MSG_SUCC_CMD | BOOL | UNILAB接受测试数据完毕 | read/write | coil | 8710 | PLC---PC
REG_DATA_POLE_WEIGHT | FLOAT32 | 当前电池正极片称重数据 | read | hold_register | 10010 | PLC---PC
REG_DATA_ASSEMBLY_PER_TIME | FLOAT32 | 当前单颗电池组装时间 | read | hold_register | 10012 | PLC---PC
REG_DATA_ASSEMBLY_PRESSURE | INT16 | 当前电池组装压制力 | read | hold_register | 10014 | PLC---PC
REG_DATA_ELECTROLYTE_VOLUME | INT16 | 当前电解液加注量 | read | hold_register | 10016 | PLC---PC
REG_DATA_ASSEMBLY_TYPE | INT16 | 组装参数：极片堆叠方式(7/8) | read | hold_register | 10018 | PLC---PC
REG_DATA_ELECTROLYTE_CODE | STRING | 电解液二维码序列号 | read | hold_register | 10020 | PLC---PC
REG_DATA_COIN_CELL_CODE | STRING | 电池二维码序列号 | read | hold_register | 10030 | PLC---PC
REG_DATA_STACK_VISON_CODE | STRING | 物料堆叠复检图片编码 | read | hold_register | 10040 | PLC---PC
REG_DATA_ELECTROLYTE_USE_NUM | INT16 | 当前电极液组装电池数量（R） | read | hold_register | 10000 | PLC---PC
REG_DATA_OPEN_CIRCUIT_VOLTAGE | FLOAT32 | 当前电池电压数据 | read | hold_register | 10002 | PLC---PC
| INT | 机械手吸取物料寄存器 （1-正极壳、2-铝垫、3-正极片、4-隔膜、5-负极片、6-平垫、7-弹垫、8-负极壳） | read | hold_register | 10060 | PLC---PC
| INT | 当前负极片剩余盘数量（R） | read | hold_register | 10062 | PLC---PC
| INT | 当前隔膜剩余盘数量（R） | read | hold_register | 10064 | PLC---PC
| INT | 电解液状态码（R） 1:上样；2:组装；3:下样；4转运: | read | hold_register | 10066 | PLC---PC
| REAL | 开路电压OK下限值（R） | read/write | hold_register | 10068 | PLC---PC
| REAL | 开路电压OK上限值（R） | read/write | hold_register | 10070 | PLC---PC
| INT | 当前进行组装电池数量（R） | read | hold_register | 10072 | PLC---PC
| INT | 当前完成组装电池数量（R） | read | hold_register | 10074 | PLC---PC
| REAL | 10mm正极片剩余物料数量（R） | read | hold_register | 520 | PLC---PC
| REAL | 12mm正极片剩余物料数量（R） | read | hold_register | 522 | PLC---PC
| REAL | 16mm正极片剩余物料数量（R） | read | hold_register | 524 | PLC---PC
| REAL | 铝箔剩余物料数量（R） | read | hold_register | 526 | PLC---PC
| REAL | 正极壳剩余物料数量（R） | read | hold_register | 528 | PLC---PC
| REAL | 平垫剩余物料数量（R） | read | hold_register | 530 | PLC---PC
| REAL | 负极壳剩余物料数量（R） | read | hold_register | 532 | PLC---PC
| REAL | 弹垫剩余物料数量（R） | read | hold_register | 534 | PLC---PC
| REAL | 成品电池剩余可容纳数量（R） | read | hold_register | 536 | PLC---PC
| REAL | 成品电池NG槽剩余可容纳数量（R） | read | hold_register | 538 | PLC---PC
| REAL | 设置10mm正极片厚度（W） | read/write | hold_register | 540 | PC---PLC（HMI--PLC）
| REAL | 设置12mm正极片厚度（W） | read/write | hold_register | 542 | PC---PLC（HMI--PLC）
| REAL | 设置16mm正极片厚度（W） | read/write | hold_register | 544 | PC---PLC（HMI--PLC）
| REAL | 设置铝箔厚度（W） | read/write | hold_register | 546 | PC---PLC（HMI--PLC）
| REAL | 设置正极壳厚度（W） | read/write | hold_register | 548 | PC---PLC（HMI--PLC）
| REAL | 设置平垫厚度（W） | read/write | hold_register | 550 | PC---PLC（HMI--PLC）
| REAL | 设置负极壳厚度（W） | read/write | hold_register | 552 | PC---PLC（HMI--PLC）
| REAL | 设置弹垫厚度（W） | read/write | hold_register | 554 | PC---PLC（HMI--PLC）
| REAL | 设置成品电池厚度（W） | read/write | hold_register | 556 | PC---PLC（HMI--PLC）
REG_DATA_GLOVE_BOX_PRESSURE | FLOAT32 | 手套箱压力 | read | hold_register | 10050 | PLC---PC
REG_DATA_GLOVE_BOX_WATER_CONTENT | FLOAT32 | 手套箱水含量 | read | hold_register | 10052 | PLC---PC
REG_DATA_GLOVE_BOX_O2_CONTENT | FLOAT32 | 手套箱氧含量 | read | hold_register | 10054 | PLC---PC
| BOOL | 异常100-系统异常 | read | coil | 1000 | PLC---PC
| BOOL | 异常101-急停 | read | coil | 1010 | PLC---PC
| BOOL | 异常111-手套箱急停 | read | coil | 1110 | PLC---PC
| BOOL | 异常112-手套箱内光栅遮挡 | read | coil | 1120 | PLC---PC
| BOOL | 异常160-移液枪头缺料 | read | coil | 1600 | PLC---PC
| BOOL | 异常161-正极壳缺料 | read | coil | 1610 | PLC---PC
| BOOL | 异常162-铝箔垫缺料 | read | coil | 1620 | PLC---PC
| BOOL | 异常163-正极片缺料 | read | coil | 1630 | PLC---PC
| BOOL | 异常164-隔膜缺料 | read | coil | 1640 | PLC---PC
| BOOL | 异常165-负极片缺料 | read | coil | 1650 | PLC---PC
| BOOL | 异常166-平垫缺料 | read | coil | 1660 | PLC---PC
| BOOL | 异常167-弹垫缺料 | read | coil | 1670 | PLC---PC
| BOOL | 异常168-负极壳缺料 | read | coil | 1680 | PLC---PC
| BOOL | 异常169-成品电池满料 | read | coil | 1690 | PLC---PC
| BOOL | 异常201-伺服轴01异常 | read | coil | 2010 | PLC---PC
| BOOL | 异常202-伺服轴02异常 | read | coil | 2020 | PLC---PC
| BOOL | 异常203-伺服轴03异常 | read | coil | 2030 | PLC---PC
| BOOL | 异常204-伺服轴04异常 | read | coil | 2040 | PLC---PC
| BOOL | 异常205-伺服轴05异常 | read | coil | 2050 | PLC---PC
| BOOL | 异常206-伺服轴06异常 | read | coil | 2060 | PLC---PC
| BOOL | 异常207-伺服轴07异常 | read | coil | 2070 | PLC---PC
| BOOL | 异常208-伺服轴08异常 | read | coil | 2080 | PLC---PC
| BOOL | 异常209-伺服轴09异常 | read | coil | 2090 | PLC---PC
| BOOL | 异常210-伺服轴10异常 | read | coil | 2100 | PLC---PC
| BOOL | 异常211-伺服轴11异常 | read | coil | 2110 | PLC---PC
| BOOL | 异常212-伺服轴12异常 | read | coil | 2120 | PLC---PC
| BOOL | 异常213-伺服轴13异常 | read | coil | 2130 | PLC---PC
| BOOL | 异常214-伺服轴14异常 | read | coil | 2140 | PLC---PC
| BOOL | 异常250-其他元件异常 | read | coil | 2500 | PLC---PC
| BOOL | 异常251-移液枪通讯异常 | read | coil | 2510 | PLC---PC
| BOOL | 异常252-移液枪报警 | read | coil | 2520 | PLC---PC
| BOOL | 异常256-电爪异常 | read | coil | 2560 | PLC---PC
| BOOL | 异常262-RB报警：未知点位错误 | read | coil | 2620 | PLC---PC
| BOOL | 异常263-RB报警：X、Y、Z参数超限制 | read | coil | 2630 | PLC---PC
| BOOL | 异常264-RB报警：视觉参数误差过大 | read | coil | 2640 | PLC---PC
| BOOL | 异常265-RB报警：1#吸嘴取料失败 | read | coil | 2650 | PLC---PC
| BOOL | 异常266-RB报警：2#吸嘴取料失败 | read | coil | 2660 | PLC---PC
| BOOL | 异常267-RB报警：3#吸嘴取料失败 | read | coil | 2670 | PLC---PC
| BOOL | 异常268-RB报警：4#吸嘴取料失败 | read | coil | 2680 | PLC---PC
| BOOL | 异常269-RB报警：取物料盘失败 | read | coil | 2690 | PLC---PC
| BOOL | 异常280-RB碰撞异常 | read | coil | 2800 | PLC---PC
| BOOL | 异常290-视觉系统通讯异常 | read | coil | 2900 | PLC---PC
| BOOL | 异常291-视觉对位NG异常 | read | coil | 2910 | PLC---PC
| BOOL | 异常292-扫码枪通讯异常 | read | coil | 2920 | PLC---PC
| BOOL | 异常310-开电移载吸嘴吸真空异常 | read | coil | 3100 | PLC---PC
| BOOL | 异常311-开电移载吸嘴破真空异常 | read | coil | 3110 | PLC---PC
| BOOL | 异常312-称重移载吸嘴吸真空异常 | read | coil | 3120 | PLC---PC
| BOOL | 异常313-称重移载吸嘴破真空异常 | read | coil | 3130 | PLC---PC
| BOOL | 异常340-开路电压吸嘴移载气缸异常 | read | coil | 3400 | PLC---PC
| BOOL | 异常342-开路电压吸嘴升降气缸异常 | read | coil | 3420 | PLC---PC
| BOOL | 异常344-开路电压旋压气缸异常 | read | coil | 3440 | PLC---PC
| BOOL | 异常350-称重吸嘴移载气缸异常 | read | coil | 3500 | PLC---PC
| BOOL | 异常352-称重吸嘴升降气缸异常 | read | coil | 3520 | PLC---PC
| BOOL | 异常354-清洗无尘布移载气缸异常 | read | coil | 3540 | PLC---PC
| BOOL | 异常356-清洗无尘布压紧气缸异常 | read | coil | 3560 | PLC---PC
| BOOL | 异常360-电解液瓶定位气缸异常 | read | coil | 3600 | PLC---PC
| BOOL | 异常362-移液枪头盒定位气缸异常 | read | coil | 3620 | PLC---PC
COIL ALARM_364_SERVO_DRIVE_ERROR | BOOL | 异常364-试剂瓶夹爪升降气缸异常 | read | coil | 3640 | PLC---PC
COIL ALARM_367_SERVO_DRIVER_ERROR | BOOL | 异常366-试剂瓶夹爪气缸异常 | read | coil | 3660 | PLC---PC
COIL ALARM_370_SERVO_MODULE_ERROR | BOOL | 异常370-压制模块吹气气缸异常 | read | coil | 3700 | PLC---PC
| BOOL | 异第151-电解液瓶定位在籍异常 | read | coil | 1510 | PLC---PC | 20260106新增
| BOOL | 异常152-电解液瓶盖在籍异常 | read | coil | 1520 | PLC---PC | 20260106新增
COIL + 功能模块/类型 + 具体描述（大写+下划线分隔）--针对bool值
REG + 功能模块/类型 + 具体描述（大写+下划线分隔）--针对寄存器